## Full 1
IVG100 | m | Conducte per a ventilació i extracció de fums. Sistema "DINAK".
Conducte per a ventilació i extracció de fums, format per tub de paret simple d'acer inoxidable AISI 304 amb cèrcol d'estanquitat, gamma XT, "DINAK", de 125 mm de diàmetre interior, resistència al foc E600 90 segons UNE-EN 13501-4, temperatura màxima de 200°C, pressió de treball de fins 5000 Pa. Inclús accessoris i material auxiliar para muntatge i subjecció a l'obra.
Codi |  | Unitat | Descripció | Rendiment |  | Preu unitari | Import
1 |  |  | Materials
mt20din311m |  | U | Material auxiliar per a muntatge i subjecció a l'obra d'els tubs de paret simple d'acer inoxidable AISI 304 amb cèrcol d'estanquitat, gamma XT, "DINAK", de 125 mm de diàmetre interior. | 1 |  | 4.14 | 4.14
mt20din310mp |  | m | Tub de paret simple d'acer inoxidable AISI 304 amb cèrcol d'estanquitat, gamma XT, "DINAK", de 125 mm de diàmetre interior, resistència al foc E600 90 segons UNE-EN 13501-4, temperatura màxima de 200°C, pressió de treball de fins 5000 Pa, segons UNE-EN 1856-1, amb el preu incrementat el 75% en concepte d'accessoris. | 1 |  | 120.72 | 120.72
|  |  |  | Subtotal materials: |  |  | 124.86
2 |  |  | Mà d'obra
mo005 |  | h | Oficial 1ª instal·lador de climatització. | 0.505 |  | 29.34 | 14.82
mo104 |  | h | Ajudant instal·lador de climatització. | 0.453 |  | 25.25 | 11.44
|  |  |  | Subtotal mà d'obra: |  |  | 26.26
3 |  |  | Costos directes complementaris
|  | % | Costos directes complementaris | 2 |  | 151.12 | 3.02
Cost de manteniment decennal: 35,45€ en els primers 10 anys. |  |  |  | Costos directes (1+2+3): |  |  | 154.14
Referència i títol de la norma |  |  |  | Aplicabilitat(a) | Obligatorietat(b) |  |  | Sistema(c)
EN 1856-1:2009 |  |  |  | 132010 | 132011 |  |  | 2+/4
Chimeneas. Requisitos para chimeneas metálicas. Parte 1: Chimeneas modulares.
(a) Data d'aplicabilitat de la norma harmonitzada
(b) Data en què finalitza el període de coexistència
(c) Sistema d'avaluació i verificació de la constància de les prestacions